## Ark1
ADC CALIBRATION
|  |  |  | ADC | REAL | RESULT | DEVIATION
ADC_RESOLUTION | 12 |  | ZERO | 2055 | 0 | 0 | 0
ADC_MIN | 0 |  | READING (1) | 2037 | 0.16 | 0.16062 | 0.00061538
ADC_MAX | 4095 |  | READING (1) | 2029 | 0.23 | 0.232 | 0.002
|  |  | READING (1) | 2025 | 0.27 | 0.26769 | -0.0023077
SLOPE (m) | -0.0089231 |  | READING (1) | 2017 | 0.35 | 0.33908 | -0.010923
Y-INTERCEPT (b) | 18.3369 |  | READING (1) | 2005 | 0.44 | 0.44615 | 0.0061538
|  |  | SPAN | 1990 | 0.58 | 0.58 | -1.6653e-15
|  |  | TEST | 1986 | 0.61569 | 0.61569
(1) only for verification purposes to check linearity
RESULTING EQUATION
real = | -0.0089231 | x | adc reading | + | 18.3369
BC, out voltage = 3-4 times in Maybe around 25v in max