## Ark1
ADC CALIBRATION
|  |  |  | ADC | REAL | RESULT | DEVIATION
ADC_RESOLUTION | 12 |  | ZERO | 2036 | 0 | 0 | 0
ADC_MIN | 0 |  | READING (1) |  |  | 114.2244 | 114.2244
ADC_MAX | 4095 |  | READING (1) |  |  | 114.2244 | 114.2244
|  |  | READING (1) |  |  | 114.2244 | 114.2244
SLOPE (m) | -0.056102 |  | READING (1) |  |  | 114.2244 | 114.2244
Y-INTERCEPT (b) | 114.2244 |  | READING (1) |  |  | 114.2244 | 114.2244
|  |  | SPAN | 1020 | 57 | 57 | 0
|  |  | TEST |  | 114.2244 | 114.2244
(1) only for verification purposes to check linearity
RESULTING EQUATION
real = | -0.056102 | x | adc reading | + | 114.2244
BC, out voltage = 3-4 times in Maybe around 25v in max